## Sheet1
分部分项工程清单与计价表
工程名称： |  | 雅安中艺术楼、食堂屋面防水改造项目\艺术楼、食堂【屋面防水工程】 |  |  |  | 标段： |  |  | 第1页共2页
序号 | 项目编码 |  | 项目名称 | 项目特征描述 | 计量 单位 | 工程量 | 金额（元）
[7 empty] | 综合单价 | 合价 | 其中
[9 empty] | 定额人工费 | 定额机械费 | 暂估价
1 | 010902001003 |  | 屋面卷材防水丙纶600克 | 1.卷材品种、规格、厚度：聚乙烯丙纶600克 2.防水层数 ：一遍 附加层按规范要求 3.防水层做法：胶粉用量满足规范要求、完工后做试水实验并达到合格要求 4.结算时工程量以实际收方为准 | m2 | 3049.25
2 | 010902001003 |  | 女儿墙面卷材防水丙纶400克 | 1.卷材品种、规格、厚度：聚乙烯丙纶400克 2.防水层数 ：一遍 附加层按规范要求 3.防水层做法：胶粉用量满足规范要求、完工后做试水实验并达到合格要求 4.结算时工程量以实际收方为准 | m2 | 1
本页小计
表-08
分部分项工程清单与计价表
工程名称： |  | 雅安中艺术楼、食堂屋面防水改造项目\艺术楼、食堂【屋面防水工程】 |  |  |  | 标段： |  |  | 第2页共2页
序号 | 项目编码 |  | 项目名称 | 项目特征描述 | 计量 单位 | 工程量 | 金额（元）
[7 empty] | 综合单价 | 合价 | 其中
[9 empty] | 定额人工费 | 定额机械费 | 暂估价
3 | 010902002002 |  | 屋面清扫、修补、面层保护砂浆 | 1.保护层名称：1：2水泥保护砂浆 2.砂浆厚度：10mm 3.包含屋面基层清扫、局部砂浆修补密实平整，质量达到规范要求，防水面层保护砂浆等 4.砂浆面层做2500*2500分格满足甲方要求 5.女儿墙上翻按甲方要求 6.结算时工程量以实际收方为准 | m2 | 3049.25
本页小计
合 计