## 2F条桌会议室
雅安中学教研活动室提升改造项目音响设备采购清单
序号 | 设备名称 | 品牌 | 型号 | 技术参数 | 数量 | 单位 | 单价 | 小计 | 图片/备注
专业扩声系统
1 | 阵列音箱 | SVS/迅控 | D2022 | 1.单元组成：LF 4×4.5"，HF 2×3"； ▲2.功率：200W（额定），800W（峰值）（提供国家认可的合法检测机构出具的质检报告复印件佐证）； ▲3.最大声压级：≥125dB（提供国家认可的合法检测机构出具的质检报告复印件佐证）； 4.灵敏度：≥98dB； 5.阻抗：8Ω。 | 6 | 只
2 | 音箱支架 | SVS/迅控 | SY+XC2 | 壁挂音箱支架。 | 6 | 只
3 | 功率放大器 | SVS/迅控 | CSD300 | 1.输出功率：4×500W（8Ω）、4×925W（4Ω）、4×1110W（2Ω）、2×1750W（8Ω桥接）、2×2100W（4Ω桥接）； ▲2.频率响应：20Hz-20KHz；转换速率:28V/μs，阻尼系数，1kHz，8Ω:>240(1KHZ，8ohm)，输入灵敏度:35dB，总谐波失真:<0.1%，信噪比:≥113dB，输入阻抗:20KΩ (Balance)/10KΩ(Unbalance)支持3种工作模式:单声道模式、立体声模式和桥接模式(提供国家认可的合法检测机构出具的质检报告复印件佐证)； 3.制造商所提供的产品具备3C认证证书（复印件）； 4.制造商所提供的产品具备CE和ROHS认证证书（复印件）。 | 2 | 台
4 | 调音台 | SVS/迅控 | MX166FX | 多路输入信号进行放大、混合、分配、音质修饰和音响效果处理；产品采用进口高精密音量推子，手感好，稳定耐用，内置多种音频处理模块，包括混音、均衡、效果、幻象供电、USB播放器等功能；并内置多种输出，适应不同使用需求，包括主输出、编组输出、辅助输出、录音和监听输出接口等；随着音频输入、输出的数量要求越来越多，调音台已经成为现代会议室必不可少的重要设备之一； 10路平衡式话筒输入（卡侬接口），每路都具有独立+48V幻象供电开关； 10路线性输入，可接平衡或非平衡式音源（6.35mmm接口）； 10路INS插座，可外接各类处理器（6.35mm接口）； 2路立体声输入（RCA和6.35mm接口）； 1组2TR IN非平衡式立体声输入（RCA接口）； 2路STEREO立体声主输出（卡侬和6.35mm接口）； 4路GROUP编组输出（6.35mm接口）； 2路MONITOR立体声监听输出（6.35mm接口）； 1组SEND、1组RETURN（6.35mm接口）可连接效果器等外设； 1组REC立体声录音输出（RCA接口）； 1路PHONES耳机监听输出（6.35mm接口）； 1路独立EFFECT效果推子控制； 输入通道均配置HF、MID、LF、AUX、EFF、PAN/BAL调节旋钮； 话筒1-6输入通道配有COMP压限调节旋钮； 话筒1-8输入通道支持中频扫描（250Hz-5KHz范围）； 1-12输入通道配有GAIN增益调节旋钮； 所有输入通道均配置ON、PFL、G1-G4、ST开关及独立推子控制； 支持FOOT SWITCH脚踏开关接入； 内置DSP数字效果器，集成16种效果，支持效果深度调节，断电自动复位。 | 1 | 台
5 | 音箱控制器 | SVS/迅控 | D2060 | 1.前面板带有≥10个电平调节旋钮，各输入输出通道电平可独立调节；前面板带有≥2路压限开关、RS232通讯开关； ▲2.支持≥2路XLR音频输入口及≥10路XLR音频输出口，其中≥2路为级联输出口，面板支持≥10路音量增益调节及≥10路LED电平动态指示灯（提供国家认可的合法检测机构出具的质检报告复印件佐证）； ▲3.内置音量控制、分配、 压限器、噪声门控制等功能，支持-49dB至+6dB的增益调节范围，支持64台音频处理器级联控制（提供国家认可的合法检测机构出具的质检报告复印件佐证）； ▲4.配置RS-232或RJ45接口，配套音频调控软件，支持第三方控制系统控制（提供国家认可的合法检测机构出具的质检报告复印件佐证）； ▲5.内嵌音频处理器控制软件，该软件为自主研发，提供国家认可的合法机构出具的材料复印件佐证。 | 1 | 台
6 | 电源时序器 | SVS/迅控 | D2010 | 1.≥9路电源输出，通用三芯插座，单路最大输出为16A，带有应急手动开关； 2.支持RS-232控制，支持I/O级联功能，支持无线操作终端对通道开关进行时序控制、单路控制、间隔时间、延时和状态查询等功能； 3.制造商所提供的产品具备3C认证证书（复印件）； 4.制造商所提供的产品具备CE和ROHS认证证书（复印件）。 | 1 | 台
7 | 反馈抑制器 | SVS/迅控 | FB1200 | 1.全自动检测现场啸叫点，DSP系统对声音进行过滤、低音补偿、自动混音、智能高速反馈处理，支持对话筒高音进行衰减和提升调节功能； 2.具备抑制和直通切换开关，可一键自动抑制话筒啸叫，内置自动混音器，支持48V供电； 3.具备信号过载指示灯、输入电平指示灯、混音指示灯及工作状态指示灯等，具备话筒输入电平调节开关，拾音距离30—100cm； 4.具备1路卡侬、1路6.35mm接口、1路RCA输入、1路RCA输出、1路平衡式话筒输出； 5.频率响应：125Hz-15KHz，失真：＜0.1%@1KHz，信噪比：＞90db，信号延迟：＜11ms，输入阻抗：20KΩ，输出阻抗（平衡模式）：200Ω。 | 1 | 台 |  |  |  | 0
会议发言系统
8 | 时钟会议主机 | SVS/迅控 | SV-M800T | ▲1.高保真数字会议主机，具有会议讨论、发言计时、视像跟踪、签到表决、后台服务功能；具有开放会议模式，申请发言、限制发言模式，先进先出模式及自动关机模式等多种会议模式； 2.支持pelco P/D和YAAN、SONY EVI-D70等摄像机协议，并可定制协议。主机液晶屏显示工作模式；单台主机可带64套发言单元，单台主机的通信能力最多可达到250台； 3.音频输入：RCA插座（1个）；，可外接CD播放机等音源输入设备；音频输出：RCA插座（3个）；可外接录音设备或电话耦合器；视频切换接口： 4.前面板五路音频分类调节,后面板具有四路独立话筒总线； ▲5.发言计时模式下可实现会议发言时间记录，具有顺计时、倒计时等功能；（提供CNAS认可机构或者第三方检测机构出具的质检报告复印件) | 1 | 台
9 | 主席单元 | SVS/迅控 | SV-MT338A | 1.支持数模不同模式音频输出，台面可移动式时钟会议发言单元，钢化玻璃工艺，阵列短唛话筒，话筒杆85°无极调节，咪杆长度不超过25公分； ▲2.数字会议系统发言单元，单元支持主机供电、独立供电、48V幻想供电，单元带OLED时钟显示，支持显示时钟、计时提醒，并具有发言计时和发言倒计时功能；（提供CNAS认可机构或者第三方检测机构出具的质检报告复印件) ▲3.单元待机可显示数字时钟：年/月/日，时/分/秒；（提供CNAS认可机构或者第三方检测机构出具的质检报告复印件) ▲4.具备摄像跟踪功能，内嵌会议系统跟踪软件,需提供国家版权局签发的相关证明文件； 5.智能降噪技术，智能过滤翻书声，音质清晰，拾音距离80cm， 6.具有自动关机功能：在静音35秒后，话筒可自动关机； 7.使用SYSTEM D型连接线，单元具有8P-DIN插座用于系统“T”型连接，可根据会场实际情况订制延长线； 8.系统中主席单元数量不受限制，并可置于回路中任意位置。 | 1 | 支
10 | 代表单元 | SVS/迅控 | SV-MT338B | 1.支持数模不同模式音频输出，台面可移动式时钟会议发言单元，钢化玻璃工艺，阵列短唛话筒，话筒杆85°无极调节，咪杆长度不超过25公分； ▲2.数字会议系统发言单元，单元支持主机供电、独立供电、48V幻想供电，单元带OLED时钟显示，支持显示时钟、计时提醒，并具有发言计时和发言倒计时功能；（提供CNAS认可机构或者第三方检测机构出具的质检报告复印件) ▲3.单元待机可显示数字时钟：年/月/日，时/分/秒；（提供CNAS认可机构或者第三方检测机构出具的质检报告复印件) ▲4.具备摄像跟踪功能，内嵌会议系统跟踪软件,需提供国家版权局签发的相关证明文件； 5.智能降噪技术，智能过滤翻书声，音质清晰，拾音距离80cm， 6.具有自动关机功能：在静音35秒后，话筒可自动关机； 7.使用SYSTEM D型连接线，单元具有8P-DIN插座用于系统“T”型连接，可根据会场实际情况订制延长线； 8.系统中主席单元数量不受限制，并可置于回路中任意位置。 | 4 | 支
11 | 无线话筒 | SVS/迅控 | MG8580 | 1.真分集四天线无线一拖二，全LCD显示，红外自动对频，PLL技术进行频率锁定740-790MHz，≥200接收频点，灵敏度：-98dBm； 2.手持式麦克风2只（含接收器），接收机可由用户设定接收灵敏度，发射器频点可覆盖对应的整个频段，可自由使用高、低段； 3.射频范围：520-830MHz； 4.调制方式：FM调频； 5.可用带宽：每通道30MHz； 6.信道数目：红外线自动对频200信道； 7.频率稳定度：±0.005%； 8.动态范围：>110dB； 9.峰值频偏：±45KHz； 10.音频响应：60HZ-18KHz（±3dB）； 11.综合信噪比：>105dB；综合失真：≤0.5%。 | 1 | 套
12 | 桌面信息盒 | SVS/迅控 | MS-680 | 1.翻盖水平嵌式，音频3.5MM*1、VGA*1、USB*1、HDMI*1、万能电源*1、点触式控制按钮*1、RJ45*1。 | 1 | 台
13 | 会议系统连接线 | SVS/迅控 | SV-L20C2 | 8芯会议系统延长线缆。 | 1 | 条 |  |  |  | 0
14 | 会议室二音箱 | SVS/迅控 | SV-TH65 | 1.单元组成：两分频，高低音同轴； 2.功率：≥75W（额定），≥150W（峰值）； 3.灵敏度：≥88dB； 4.阻抗：8Ω。 | 2 | 只
15 | 会议室二功率放大器 | SVS/迅控 | FA-200 | 1.具备≥4路话筒输入，≥4路话筒幻象电源开关，≥4路话筒移频效果开关，≥4路话筒音量独立调节，≥1路外接立体声输入和输出，≥2路放大输出； 2.支持外接立体声音量独立调节和平衡调节，支持高低音均衡调节； 3.输出功率：200W×2（8Ω）；信噪比：≥100dB；总谐波失真：≤0.01%；频率响应：20Hz-20KHz（非移频状态），150Hz-15KHz（移频状态）；线路输入阻抗：≥5KΩ，线路输出阻抗：≤600Ω。 | 1 | 台
安装调试、系统集成
16 | 安装调试、系统集成 | 国产 | 定制 | 1、系统集成所需所有视频、音频、网络及控制线缆。 2、根据施工现场需要，结合甲方实际需求，配合装修方现场施工、线缆预埋等工作，其辅料包括内部传输的音频、高清3G-SDI数字信号、DVI-D数字信号、VGA模拟信号、控制信号、电源等线缆，以及接头、管槽、辅材等。 3、本项目包含运输、保险、安装、调试、培训等运行维护等所有费用。 | 1 | 项
17 | 合计