## B.1 预算工程量清单封面(封-1)
| 四川省雅安中学实验楼、行政楼屋面防水工程 |  |  | 工程
预算工程量清单
招 标 人: |  | 四川省雅安中学
(单位盖章)
造价咨询人: |  |  | 四川同方建设咨询有限公司
(单位盖章)
封-1

## C.1 工程项目预算工程量清单扉页(扉1)
|  | 四川省雅安中学实验楼、行政楼屋面防水工程 | [7 empty] | 工程
预算工程量清单
招 标 人: |  |  |  | 四川省雅安中学 |  | 造价咨询人: | 四川同方建设咨询有限公司
|  |  | (单位盖章) |  |  |  | （单位盖章）
法定代表人 或其授权人: |  |  |  |  | 法定代表人 或其授权人:
| (签字或盖章) | [6 empty] | (签字或盖章)
编 制 人: | [5 empty] | 复 核 人:
|  | (造价人员签字盖专用章) | [6 empty] | (造价工程师签字盖专用章)
编 制 时 间: |  |  |  |  | 复 核 时 间:
扉-1

## F.1.1 分部分项工程清单计价表(表-08)含定额人工费【~
分部分项工程量清单与计价表
工程名称： |  | 四川省雅安中学实验楼、行政楼屋面防水工程\实验楼屋面防水【建筑与装饰工程】 |  |  |  |  | 标段：
序号 | 项目编码 |  | 项目名称 | 项目特征描述 | 计量 单位 | 工程 数量 |  | 金额（元）
[8 empty] | 综合单价 | 合价 | 其 中
[10 empty] | 定额人工费 | 暂估价
1 | 011604001001 |  | 拆除原有部份水泥砂浆找平层 | 1. 拆除部位 ：拆除至屋面现浇板底 2. 抹灰层种类：水泥砂浆找平层 2道 | m2 | 231.5
2 | 011607001002 |  | 原有部份刚性层拆除 | 1.拆除部位：拆除至屋面现浇板底 2.刚性层厚度：40mm | m2 | 231.5
3 | 011607002003 |  | 原有部份屋面保温层拆除 | 1. 拆除部位 ：拆除至屋面现浇板底 2. 防水层种类：保温层 | m2 | 231.5
4 | 011607002004 |  | 原有部份屋面防水层拆除 | 1. 拆除部位 ：拆除至屋面现浇板底 2. 防水层种类：防水卷材 | m2 | 231.5
5 | 010902001005 |  | 屋面卷材防水丙纶400克 | 1.卷材品种、规格、厚度：聚乙烯丙纶高分子复合防水卷材 400克 2.防水层数 ：一遍 附加层按规范要求 3.防水层做法：胶粉用量满足规范要求、完工后做试水实验并达到合格要求 | m2 | 463
6 | 010902001006 |  | 女儿墙翻边卷材防水丙纶400克 | 1.卷材品种、规格、厚度：聚乙烯丙纶高分子复合防水卷材 400克 2.防水层数 ：一遍 附加层按规范要求 3.防水层做法：胶粉用量满足规范要求、完工后做试水实验并达到合格要求 | m2 | 87
7 | 010903002007 |  | 女儿墙翻边聚合物(JS)防水涂料作防水保护层 | 1.聚合物水泥(JS)防水涂料 Ⅱ型 1mm厚 | m2 | 87
8 | 011101006008 |  | 1：3水泥砂浆找平层 | 找平层厚度、砂浆配合比：1:3水泥砂浆 厚度20mm (硬基层上) | m2 | 231.5
9 | 011101001009 |  | 水泥砂浆保护层 | 1.面层厚度、砂浆配合比：1：2水泥沙浆 20~50mm厚(兼作找坡层) | m2 | 463
10 | 010904004010 |  | 屋面油膏嵌分格缝 | 1.嵌缝材料种类：油膏嵌缝 | m | 76
11 | 010103002011 |  | 人工背运建渣屋顶至下楼堆放 | 1.废弃料品种：人工背运建渣 2.运距：投标人自行考虑 | m3 | 23.15
12 | 010103002012 |  | 建渣外运 | 1.废弃料品种：建渣 2.运距：投标人自行考虑 | m3 | 23.15
合 计

## F.1.2 单价措施项目清单计价表(表-08)含定额人工费【~
单价措施项目清单与计价表
工程名称： |  | 四川省雅安中学实验楼、行政楼屋面防水工程\实验楼屋面防水【建筑与装饰工程】 |  |  |  |  | 标段：
序 号 | 项目编码 |  | 项目名称 | 项目特征描述 | 计量 单位 | 工程量 |  | 金额（元）
[8 empty] | 综合单价 | 合价 | 其中
[10 empty] | 定额人工费 | 暂估价
1 | 011703001001 |  | 垂直运输 | 1. 建筑物建筑类型及结构形式：详设计 2. 建筑物檐口高度、层数：详设计 | 项 | 1
合 计

## F.4 总价措施项目清单计价表(表-11)【实验楼屋面防水‖~
总价措施项目清单计价表
工程名称： |  | 四川省雅安中学实验楼、行政楼屋面防水工程\实验楼屋面防水【建筑与装饰工程】 |  |  | 标段：
序 号 | 项目编码 |  | 项目名称 | 计算基础 | 费率 （%） | 金额 （元） | 调整费率 (%) | 调整后 金额(元) | 备注
1 | 011707001001 |  | 安全文明施工费
1.1 | ① |  | 环境保护费 | 分部分项工程及单价措施项目(定额人工费+定额机械费) | 0.55
1.2 | ② |  | 文明施工费 | 分部分项工程及单价措施项目(定额人工费+定额机械费) | 2.3
1.3 | ③ |  | 安全施工费 | 分部分项工程及单价措施项目(定额人工费+定额机械费) | 3.95
1.4 | ④ |  | 临时设施费 | 分部分项工程及单价措施项目(定额人工费+定额机械费) | 3
2 | 011707002001 |  | 夜间施工增加费
3 | 011707003001 |  | 非夜间施工照明
4 | 011707004001 |  | 二次搬运费
5 | 011707005001 |  | 冬雨季施工增加费
6 | 011707006001 |  | 地上、地下设施、建筑物的临时保护设施
7 | 011707007001 |  | 已完工程及设备保护费
8 | 011707008001 |  | 工程定位复测费
合 计

## H 规费、税金项目清单计价表(表-13)【实验楼屋面防水‖建~
规费、税金项目计价表
工程名称： | 四川省雅安中学实验楼、行政楼屋面防水工程\实验楼屋面防水【建筑与装饰工程】 |  | 标段：
序号 | 项目名称 | 计算基础 | 计算基数 | 计算费率（％） | 金额(元)
1 | 规费 | 分部分项定额人工费+单价措施项目定额人工费
2 | 销项增值税额 | 分部分项工程费+措施项目费+其他项目费+规费+按实计算费用+创优质工程奖补偿奖励费-按规定不计税的工程设备金额-除税甲供材料（设备）费
3 | 附加税 | 分部分项工程费+措施项目费+其他项目费+规费+按实计算费用+创优质工程奖补偿奖励费-按规定不计税的工程设备金额-除税甲供材料（设备）费
合计

## L.2 承包人提供主要材料和工程设备一览表(表-21)【实验~
承包人提供主要材料和工程设备一览表 （适用造价信息差额调整法）
工程名称： | 四川省雅安中学实验楼、行政楼屋面防水工程\实验楼屋面防水【建筑与装饰工程】 |  |  |  | 标段：
序号 | 名称、规格、型号 | 单位 | 数量 | 风险系数(%) |  | 基准单价(元) | 投标单价(元) | 发承包人确认单价(元) | 备注
1 | 其他材料费 | 元 | 744.927 |  |  | 1.00
2 | 水泥 32.5 | kg | 16179.165 |  |  | 0.50
3 | 水 | m3 | 12.626 |  |  | 4.30
4 | 聚乙烯丙纶高分子复合防水卷材 400克 | m2 | 621.5 |  |  | 10.50
5 | 聚合物水泥(JS)防水涂料 Ⅱ型 | kg | 158.775 |  |  | 14.00
6 | 建筑油膏 | kg | 115.52 |  |  | 3.30
7 | 建筑焦油 | kg | 7.296 |  |  | 3.30
8 | 中砂 | m3 | 29.792 |  |  | 185.00
9 | 柴油(机械) | L | 36.499 |  |  | 7.98

## F.1.1 分部分项工程清单计价表(表-08)含定额人工费~1
分部分项工程量清单与计价表
工程名称： |  | 四川省雅安中学实验楼、行政楼屋面防水工程\行政楼屋面防水【建筑与装饰工程】 |  |  |  |  | 标段：
序号 | 项目编码 |  | 项目名称 | 项目特征描述 | 计量 单位 | 工程 数量 |  | 金额（元）
[8 empty] | 综合单价 | 合价 | 其 中
[10 empty] | 定额人工费 | 暂估价
1 | 010902001001 |  | 屋面卷材防水丙纶400克 | 1.卷材品种、规格、厚度：聚乙烯丙纶高分子复合防水卷材 400克 2.防水层数 ：一遍 附加层按规范要求 3.防水层做法：胶粉用量满足规范要求、完工后做试水实验并达到合格要求 | m2 | 480
2 | 010902001002 |  | 女儿墙翻边卷材防水丙纶400克 高600mm | 1.卷材品种、规格、厚度：聚乙烯丙纶高分子复合防水卷材 400克 2.防水层数 ：一遍 附加层按规范要求 3.防水层做法：胶粉用量满足规范要求、完工后做试水实验并达到合格要求 | m2 | 160
3 | 010903002003 |  | 女儿墙翻边聚合物(JS)防水涂料作防水保护层 | 1.聚合物水泥(JS)防水涂料 Ⅱ型 1mm厚 | m2 | 160
4 | 011101001004 |  | 1：3水泥砂浆找平层 | 1.面层厚度、砂浆配合比：1:3水泥砂浆 厚度20mm (硬基层上) | m2 | 480
5 | 011101001005 |  | 水泥砂浆保护层 | 1.面层厚度、砂浆配合比：1：2水泥沙浆 20~50mm厚(兼作找坡层) | m2 | 480
6 | 010902008006 |  | 屋面油膏嵌分格缝 | 1.嵌缝材料种类：油膏嵌缝 2.止水带材料种类：详设计 3.盖缝材料：详设计 4.防护材料种类：详设计 | m | 76
合 计

## F.1.2 单价措施项目清单计价表(表-08)含定额人工费~1
单价措施项目清单与计价表
工程名称： |  | 四川省雅安中学实验楼、行政楼屋面防水工程\行政楼屋面防水【建筑与装饰工程】 |  |  |  |  | 标段：
序 号 | 项目编码 |  | 项目名称 | 项目特征描述 | 计量 单位 | 工程量 |  | 金额（元）
[8 empty] | 综合单价 | 合价 | 其中
[10 empty] | 定额人工费 | 暂估价
1 | 011703001015 |  | 垂直运输 | 1. 建筑物建筑类型及结构形式：详设计 2. 建筑物檐口高度、层数：详设计 | 项 | 1
合 计

## F.4 总价措施项目清单计价表(表-11)【行政楼屋面防水‖~
总价措施项目清单计价表
工程名称： |  | 四川省雅安中学实验楼、行政楼屋面防水工程\行政楼屋面防水【建筑与装饰工程】 |  |  | 标段：
序 号 | 项目编码 |  | 项目名称 | 计算基础 | 费率 （%） | 金额 （元） | 调整费率 (%) | 调整后 金额(元) | 备注
1 | 011707001007 |  | 安全文明施工费
1.1 | ① |  | 环境保护费 | 分部分项工程及单价措施项目(定额人工费+定额机械费) | 0.55
1.2 | ② |  | 文明施工费 | 分部分项工程及单价措施项目(定额人工费+定额机械费) | 2.3
1.3 | ③ |  | 安全施工费 | 分部分项工程及单价措施项目(定额人工费+定额机械费) | 3.95
1.4 | ④ |  | 临时设施费 | 分部分项工程及单价措施项目(定额人工费+定额机械费) | 3
2 | 011707002008 |  | 夜间施工增加费
3 | 011707003009 |  | 非夜间施工照明
4 | 011707004010 |  | 二次搬运费
5 | 011707005011 |  | 冬雨季施工增加费
6 | 011707006012 |  | 地上、地下设施、建筑物的临时保护设施
7 | 011707007013 |  | 已完工程及设备保护费
8 | 011707008014 |  | 工程定位复测费
合 计

## H 规费、税金项目清单计价表(表-13)【行政楼屋面防水‖建~
规费、税金项目计价表
工程名称： | 四川省雅安中学实验楼、行政楼屋面防水工程\行政楼屋面防水【建筑与装饰工程】 |  | 标段：
序号 | 项目名称 | 计算基础 | 计算基数 | 计算费率（％） | 金额(元)
1 | 规费 | 分部分项定额人工费+单价措施项目定额人工费
2 | 销项增值税额 | 分部分项工程费+措施项目费+其他项目费+规费+按实计算费用+创优质工程奖补偿奖励费-按规定不计税的工程设备金额-除税甲供材料（设备）费
3 | 附加税 | 分部分项工程费+措施项目费+其他项目费+规费+按实计算费用+创优质工程奖补偿奖励费-按规定不计税的工程设备金额-除税甲供材料（设备）费
合计

## L.2 承包人提供主要材料和工程设备一览表(表-21)【行政~
承包人提供主要材料和工程设备一览表 （适用造价信息差额调整法）
工程名称： | 四川省雅安中学实验楼、行政楼屋面防水工程\行政楼屋面防水【建筑与装饰工程】 |  |  |  | 标段：
序号 | 名称、规格、型号 | 单位 | 数量 | 风险系数(%) |  | 基准单价(元) | 投标单价(元) | 发承包人确认单价(元) | 备注
1 | 聚乙烯丙纶高分子复合防水卷材 400克 | m2 | 723.2 |  |  | 10.50
2 | 其他材料费 | 元 | 865.372 |  |  | 1.00
3 | 聚合物水泥(JS)防水涂料 Ⅱ型 | kg | 292 |  |  | 14.00
4 | 水泥 32.5 | kg | 18916.032 |  |  | 0.50
5 | 中砂 | m3 | 36.412 |  |  | 185.00
6 | 水 | m3 | 15.984 |  |  | 4.30
7 | 建筑油膏 | kg | 115.52 |  |  | 3.30
8 | 建筑焦油 | kg | 7.296 |  |  | 3.30