## Sheet1
雅安中学育才校区食堂2023年下期餐厨设备采购清单
名称 | 品牌 | 参数 | 规格 | 单位 | 数量 | 单价 | 小计 | 图片 | 备注
小单眼灶 | 东风 | 1、材质: 304#不锈钢 2、灶台面及水围基板材厚度: 1. 5mm， 灶台面整体冲压成型，内衬约3mm防火隔热石棉布。 3、灶侧板及灶背板板材厚度: 1. 2mm 4、灶体骨架:50*50角钢，角钢需做防锈处理 5、灶膛: A3/3mm黑铁板 6、灶脚:φ51*1.2mm无缝钢管内含钢柱配可调节高度子弹 7、前沿设有挡渣排污槽，配备挡渣板 附件:生铁大锅、点火棒。 | 1100*850*800*280 | 台 | 1
煮面炉 | 九鼎王 | 电压: 220V60瓦风机，带熄火保护。直径60cm | 直径60cm煮面炉 | 台 | 1 |  |  |  | 煮面吊汤用
六开门冰箱 | 迈巴特 | 电压: 220V 2、功率: 230W 3、净容量:625(冷藏) +625L (冷冻) 4、内外箱体采用优质不锈钢制作，60mm发泡厚度， 环保制冷剂，内箱底板圆角设计，柜门拉手采用折边式设计; 5、控温:直冷，-5°C~+10°C/-6°C~-15°C 6、配可调式浸塑层架，配活动脚轮，可拆式门封条; | 1800*720*1950 | 个 | 1
热风循环消毒柜 | 金佰诚 | 125℃红外线高温杀毒，360°热风循环烘干，温度时间可调节，全机身无磁不锈钢，耐用不生锈，承重优秀。 | 1320*650*1900 | 个 | 1
和面机 | 永强 | 纯铜电机，强劲动力，使用寿命长搭配实芯绞龙，和面有劲，搅拌均匀；翻转面桶可定位，方便快速取出面团；配有双向开关，正转揉面反转取面，方便快捷；配有不锈钢内桶清洁方便；不锈钢翻盖防尘面桶盖，防止灰尘及面粉飞出； | 780*500*750 | 台 | 1
绞肉机 | 红鹰 | 一边绞肉灌肠，一边切肉切丝； 大功率电机，高速运转，低噪运行，节能省电 不锈钢刀片及梳刀，全可拆洗，食材安全大家都放心。 双开关设计，防尘防水，45°出料口，出料顺畅，不锈钢把手，承重强，搬运方便。 | 580*450*660 | 台 | 1
双层餐车 |  | 采用优质不锈钢板材制作，加重型,配优质万向轮。 | 900*480*720 | 个 | 2
份餐盒 |  | 304不锈钢 | 53*33*15 | 个 | 20
汤碗 |  | 304不锈钢 | 12*5.5 | 个 | 500
餐盘 |  | 密胺三格盘 | 26*2 | 个 | 500
小面碗 |  | 密胺 | 24*7 | 个 | 300
筷子 |  | 竹筷 | 25cm | 双 | 3000
一年质保，终身售后。