## D 工程项目计价总说明(表-01)
总 说 明
工程名称： | 雅安中学校园文化建设工程 | 第1页共2页
1.工程概况
1.1.建设规模：本工程为雅安中学校园文化建设工程-新做图书馆墙面装饰工程。建于四川省雅安市雅安中学境内。 1.2.工程特征：见工程量清单。 1.3.计划工期：符合有关文件要求。 1.4.施工现场及变化情况：投标人现场勘查自行考虑。 1.5.自然地理条件：投标人现场勘查自行考虑。 1.6.环境保护要求：按当地政府及有关文件要求。
2.工程招标和分包范围
2.1.雅安中学校园文化建设工程-新做图书馆墙面装饰工程施工图图示范围内和工程量清单范围内的全部工作内容。
3.工程量清单编制依据
3.1、四川山水文化传播有限公司设计的《雅安中学校园文化建设工程-新做图书馆墙面装饰工程》施工图。 3.2.《建设工程工程量清单计价规范》（GB50500-2013）、《四川省建设工程工程量清单计价定额》（2015）和相关配套文件、设计图。 3.3.四川省建设工程造价管理总站关于对成都市等20个市、州2015年《四川省建设工程工程量清单计价定额》人工费调整的批复，川建价发〔2015〕40号。 3.4.规费按四川省2015年《四川省建设工程工程量清单计价定额》规定执行。 3.5.税金按四川省住房和城乡建设厅关于印发《建筑业营业税改征增值税四川省建设工程计价依据调整办法》的通知（川建造价发〔2016〕349号文件）计取。 3.6.工程量清单的项目特征描述是对主要工序和主要材料的描述，投标人尚应根据设计图纸，所选图集和相应的规范、标准等综合报价。 3.7.材料价差按《四川省造价信息网》2016年08月信息价（不含税）雅安市雨城区材料价格，缺项部分材料采用市场价。 3.8.工程量清单的项目特征描述是对主要工序和主要材料的描述，投标人尚应根据设计图纸，所选图集和相应的规范、标准等综合报价。
4.工程质量、材料、施工等的特殊要求
4.1 工程质量要求达到设计要求及现行国家规范及质量验收标准。 4.2 .所有材料、设备选用要满足设计和国家现行相关质量标准的要求，其中装饰材料均选用中档优质产品，并必须得到招标人现场代表、现场监理工程师的认可。 4.3 施工要求：满足当地政府和建设行政主管部门在招标基准日前发布的有关安全文明及施工相关要求的规定，并按经批准的施工组织设计实施，且要符合施工规范及验收标准的相关要求。 4.4、本工程所有混凝土采用现场混凝土。
表-01
总 说 明
工程名称： | 雅安中学校园文化建设工程 | 第2页共2页
5.其他需说明的问题
5.1、清单内的工作内容和项目特征描述均为分部分项主要内容，具体应参看设计施工图、技术说明、技术措施表、相应标准图集、相关工程施工及验收规范；投标人在投标报价时还应结合现场勘察情况和相关规范。其中各预制构件、半成品均已包含制作及运输后到施工现场的价格，其它以设计及规范为准，设计及规范未明确的部分，在竣工结算时按实际发生的工作内容依照设计核定单或签证单等资料，按合同规定的办法进行结算。 5.2、土方挖土、土方回填等项目的取土、弃土地点和运距由投标人现场踏勘后自行确定，费用应计入相应项目的综合单价中。投标人自行进行施工场内土方的平衡，余方应弃置于本工程红线以外环境卫生保护有关规定允许的地方，弃土运输费用应计入该项目综合单价中，甲方对施工现场土方平衡及土方外弃费用不再签证。 5.3、根据川建发现行文件的规定，生活垃圾等废物的弃置费已包含在施工措施费中，本工程产生的建渣、生活垃圾等废物不得滞留在施工现场，由谁产生谁清运，应弃置在环境卫生保护有关规定的范围内。费用已包含在施工措施费中，不再另计。 5.4、各种构件、半成品及挖填运土的运距由各投标人在投标报价时自行考虑，中标后不作调整。 5.5、报价中应包括各种测试检测费。 5.6、工程量清单应结合本工程招标文件（含补遗通知、答疑纪要等）、技术要求、设计施工图和相关工程施工及验收规范阅读理解。 5.7、总价措施项目清单中安全文明施工、夜间施工、二次搬运、冬雨季施工、工程定位复测费应按2015年《四川省建设工程工程量清单计价定额》有关规定及相关文件计算；措施项目清单中所涉及的其他措施项目，投标人应根据招标人工程量清单并结合施工组织设计和现场实际情况进行报价，投标人可自行添加措施项目。 5.8、投标人在投标过程中应当进行现场踏勘，充分了解项目位置、道路、储存空间、装卸限制及其他足以影响报价的情况，并最大限度考虑施工现场周边的实际情况对施工的影响，编制施工方案，作出合理报价。 5.9、材料单价为基准价的，结算按实调整。
表-01

## F.1.1 分部分项工程清单计价表(表-08)【装饰工程】
分部分项工程量清单与计价表
工程名称： |  | 雅安中学图书馆墙面文化建设工程【装饰工程】 |  |  |  |  | 标段： |  |  | 第1页 共6页
序号 | 项目编码 |  | 项目名称 | 项目特征描述 | 计量 单位 | 工程量 |  | 金额（元）
[8 empty] | 综合单价 | 合价 |  | 其 中
暂估价
1 | 011508004001 |  | 不锈钢字 | 1.基层类型：其他面（成品不锈钢字 1.2m2：结算按实调整，材料调整基准价1500元/个) 2.镌字材料品种、颜色：304#不锈钢1.2mm厚、烤漆、字80mm厚 3.字体规格：1200mm×1200mm 4.固定方式：膨胀螺栓 | 个 | 8
2 | 011507001002 |  | 80mm厚304#不锈钢1.2mm厚丝印、烤漆背板 | 1.80mm厚304#不锈钢1.2mm厚丝印、烤漆（结算按实调整，材料调整基准价2200元/m2) | m2 | 15.18
3 | 011608002003 |  | 原有墙面乳胶漆拆除 | 1.原有墙面乳胶漆拆除； 2.建渣外运，投标人自行考虑运距 | m2 | 177.48
4 | 011601001004 |  | 拆除墙面砖砌体（窗洞） | 1.拆除墙面砖砌体（窗洞）； 2.建渣外运，投标人自行考虑运距 | m3 | 0.89
5 | 011406001005 |  | 外墙抹灰面乳胶漆饰面 | 1.基层类型：墙面一般抹灰面 2.腻子种类：石膏粉腻子 3.刮腻子要求：清理基层，修补，砂纸打磨；满刮腻子一遍，找补两遍 4.油漆品种、刷漆遍数：乳胶漆底漆一遍，面漆两遍 | m2 | 239.1
6 | 010401003006 |  | MU10干混砂浆砌筑泡沫砖 | 1.砖品种、规格、强度等级:泡沫 砖（结算按实调整，材料调整基 准价400元/千匹) 2.墙体类型:景墙 | m3 | 35.332
本页小计
注：为计取规费等的使用，可在表中增设其中：“定额人工费”。 表-08
分部分项工程量清单与计价表
工程名称： |  | 雅安中学图书馆墙面文化建设工程【装饰工程】 |  |  |  |  | 标段： |  |  | 第2页 共6页
序号 | 项目编码 |  | 项目名称 | 项目特征描述 | 计量 单位 | 工程量 |  | 金额（元）
[8 empty] | 综合单价 | 合价 |  | 其 中
暂估价
3.墙体厚度:300mm 4.砂浆强度等级:M10干混砂浆
7 | 011201004007 |  | 20厚1:2.5水泥砂浆结合层 | 1.20厚1:2.5水泥砂浆结合层 | m2 | 199.97
8 | 011204003008 |  | 青砖饰面 | 1.墙体类型：混凝土基层 2.底层厚度、砂浆配合比：刷界面处理剂、14mm厚1：3水泥砂浆打底 3.贴结层厚度、材料种类：20厚1:2.5水泥砂浆结合层（另列） 4.挂贴方式：粘贴 6.面层材料品种、规格、品牌、颜色：青砖 7.缝宽、嵌缝材料种类：好亦特勾缝剂勾缝、缝宽5mm 9.磨光、酸洗、打蜡：棉纱清洁表面 | m2 | 35.376
9 | 010901004009 |  | 玻璃钢屋面 | 1.玻璃钢瓦屋面 铺在钢檩上（结算按实调整，材料调整基准价240元/块） | m2 | 24.276
10 | 010805005010 |  | 9mm厚钢化玻璃自弹门 | 1.9mm厚钢化玻璃自弹门 | m2 | 3.26
11 | 011501006011 |  | 定做免漆板书柜 | 1.9mm镜面玻璃 2.20mm黑木纹免漆板书柜（20mm黑木纹免漆板结算按实调整，材料调整基准价80元/m2） | 个 | 4
12 | 050305010012 |  | 成品户外卡座 | 1.成品户外卡座（结算按实调整 | 个 | 4
本页小计
注：为计取规费等的使用，可在表中增设其中：“定额人工费”。 表-08
分部分项工程量清单与计价表
工程名称： |  | 雅安中学图书馆墙面文化建设工程【装饰工程】 |  |  |  |  | 标段： |  |  | 第3页 共6页
序号 | 项目编码 |  | 项目名称 | 项目特征描述 | 计量 单位 | 工程量 |  | 金额（元）
[8 empty] | 综合单价 | 合价 |  | 其 中
暂估价
，材料调整基准价5000元/个)
13 | 020302002013 |  | 不锈钢挂落（氟碳漆） | 1.不锈钢挂落（氟碳漆）（结算按实调整，材料调整基准价1500元/m2） | m | 1
14 | 010802001014 |  | 金属（塑钢）门 | 1.门类型：成品中式门M0820（结算按实调整，材料调整基准价253元/m2） 2.五金材料：铜合页、执手锁、门碰珠 | m2 | 3.2
15 | 011605001015 |  | 拆除原有地面砖 | 1.拆除原有地面砖； 2.建渣外运，投标人自行考虑运距 | m2 | 6.88
16 | 010101002016 |  | 挖一般土方 | 1.土壤类别：二类土 2.弃土运距：投标人自行考虑 | m3 | 3.5
17 | 010503001017 |  | 现浇C25砼地梁 | 1.混凝土种类：现场搅拌混凝土 2.混凝土强度等级:C25 3.截面形式：矩形 4.混凝土的输送方式及涉及相应费用投标人综合考虑进入报价 | m3 | 1.238
18 | 010502001018 |  | 现浇C25砼柱 | 1.混凝土种类：现场搅拌混凝土 2.混凝土强度等级:C25 3.截面形式：矩形 4.混凝土的输送方式及涉及相应费用投标人综合考虑进入报价 | m3 | 2.2
本页小计
注：为计取规费等的使用，可在表中增设其中：“定额人工费”。 表-08
分部分项工程量清单与计价表
工程名称： |  | 雅安中学图书馆墙面文化建设工程【装饰工程】 |  |  |  |  | 标段： |  |  | 第4页 共6页
序号 | 项目编码 |  | 项目名称 | 项目特征描述 | 计量 单位 | 工程量 |  | 金额（元）
[8 empty] | 综合单价 | 合价 |  | 其 中
暂估价
19 | 010101001019 |  | 平整场地 | 1.土壤类别:一般土壤及砂、砾石、草皮等 2.弃土运距:场内运输 3.取土运距:场内运输 | m2 | 2.88
20 | 010404001020 |  | 150厚连砂石碾压密实 | 1.垫层材料种类、配合比、厚度：150厚连砂石碾压密实 | m3 | 0.432
21 | 010501001021 |  | 100厚C15砼垫层 | 1.混凝土种类:100厚C15砼垫层 2.混凝土强度等级:C15 | m3 | 0.288
22 | 010515001022 |  | 现浇构件钢筋 | 钢筋种类、规格:(＞Φ10)钢筋综合考虑 2.钢筋连接方式：植筋、搭接、焊接、机械连接由投标人根据设计文件及规范要求综合考虑，进入本项综合单价之中，不再单独计量计价 | t | 0.55
23 | 010505003023 |  | 现浇C25钢筋泡沫砼（不上人屋顶） | 1.混凝土种类：现场搅拌混凝土 2.混凝土强度等级:C25 3.混凝土的输送方式及涉及相应费用投标人综合考虑进入报价 | m3 | 1.958
24 | 031001006024 |  | UPVCΦ100溢流管 | 1.安装部位:室外 2.输送介质:污废水,雨水及冷凝水。 3.材质:UPVC塑料排水管 4.规格:DN100 5.连接方式:粘接 6.管道冲洗、消毒、试压 | m | 8.5
本页小计
注：为计取规费等的使用，可在表中增设其中：“定额人工费”。 表-08
分部分项工程量清单与计价表
工程名称： |  | 雅安中学图书馆墙面文化建设工程【装饰工程】 |  |  |  |  | 标段： |  |  | 第5页 共6页
序号 | 项目编码 |  | 项目名称 | 项目特征描述 | 计量 单位 | 工程量 |  | 金额（元）
[8 empty] | 综合单价 | 合价 |  | 其 中
暂估价
25 | 010902002025 |  | 屋面涂膜防水 | 1.防水膜品种：1mm厚聚合物水泥(JS)防水涂料 Ⅱ型 2.涂膜厚度、遍数、增强材料种类:涂膜厚2mm、二布六涂、胎体增强材料为无纺布 3.嵌缝材料种类：建筑油膏 4.防护材料种类：20mm厚1：2.5水泥砂浆 | m2 | 5.6
26 | 020601003026 |  | 小青瓦屋面 | 1.小青瓦屋面（结算按实调整，材料调整基准价29元/百匹） | m2 | 3.28
27 | 011406002027 |  | 抹灰线条灰色乳胶漆 | 1.腻子种类：成品腻子 2.线条宽度：35mm 3.刮腻子要求：清理基层，修补，砂纸打磨；满刮腻子一遍，找补两遍 4.涂料品种、刷喷遍数：喷、刷乳胶漆底漆一遍，面漆一遍 | m | 4.96
28 | 011201004028 |  | 13厚水泥砂浆抹灰层 | 1.13厚1:2.5水泥砂浆抹灰层 | m2 | 1.782
29 | 010602001029 |  | 钢屋架 | 1.钢材品种、规格：详见国家建筑标准图集05G511的第28页GWJ18-1A1 2.安装高度：3.8m 3.探伤要求：射线探伤 4.油漆品种、刷漆遍数：刷防锈漆一遍、刷调和漆三遍 | t | 1.26
30 | 011302001030 |  | 18mm木工板 | 1.18mm木工板基层 2.刷防火涂料三遍 | m2 | 31.713
本页小计
注：为计取规费等的使用，可在表中增设其中：“定额人工费”。 表-08
分部分项工程量清单与计价表
工程名称： |  | 雅安中学图书馆墙面文化建设工程【装饰工程】 |  |  |  |  | 标段： |  |  | 第6页 共6页
序号 | 项目编码 |  | 项目名称 | 项目特征描述 | 计量 单位 | 工程量 |  | 金额（元）
[8 empty] | 综合单价 | 合价 |  | 其 中
暂估价
31 | 011404007031 |  | 外墙木材面乳胶漆饰面 | 1.腻子种类：桐油灰腻子 2.刮腻子要求：铲去脂囊，修补，砂纸打磨漆片点节疤；干性油打底，满刮腻子一遍，找补一遍 3.防护材料种类：木基层板刷防火涂料三遍（另列） 4.油漆品种、刷漆遍数：乳胶漆底漆一遍面漆两遍 | m2 | 31.713
32 | 010503004032 |  | 圈梁 | 1.混凝土种类：现场搅拌混凝土 2.混凝土强度等级:C25 | m3 | 0.438
本页小计
合 计
注：为计取规费等的使用，可在表中增设其中：“定额人工费”。 表-08

## F.1.2 单价措施项目清单计价表(表-08)【装饰工程】
单价措施项目清单与计价表
工程名称： |  | 雅安中学图书馆墙面文化建设工程【装饰工程】 |  |  |  |  | 标段： |  | 第1页 共3页
序 号 | 项目编码 |  | 项目名称 | 项目特征描述 | 计量 单位 | 工程量 |  | 金额（元）
[8 empty] | 综合单价 | 合价 | 其中
暂估价
脚手架工程
1 | 011701002009 |  | 外脚手架 | 1．搭设方式：投标人自行考虑 2. 搭设高度：详施工图及规范综合考虑 3．脚手架材质：钢管脚手架 | m2 | 177.48
小计
混凝土模板及支架（撑 ）
2 | 011702001010 |  | 基础垫层 | 基础垫层 1.支模高度:详施工图综合考虑 2.模板类型:砖胎模、木模、组合钢模板、复合模板、竹胶合板等投标人自行考虑 3.支架材料:钢管、竹、木支架等投标人自行考虑 4.本项目投标人应根据施工经验,现场实际情况和企业自身情况综合报价,不论采用何种支模方式综合报价 5.其他:满足设计及施工验收规范 | m2 | 6.16
3 | 011702001011 |  | 基础 | 基础类型：独立基础 1.支模高度:详施工图综合考虑 2.模板类型:砖胎模、木模、组合钢 模板、复合模板、竹胶合板等投标 人自行考虑 3.支架材料:钢管、竹、木支架等投 标人自行考虑 4.本项目投标人应根据施工经验,现 场实际情况和企业自身情况综合报 | m2 | 15.92
本页小计
注：为计取规费等的使用，可在表中增设其中：“定额人工费”。 表-08
单价措施项目清单与计价表
工程名称： |  | 雅安中学图书馆墙面文化建设工程【装饰工程】 |  |  |  |  | 标段： |  | 第2页 共3页
序 号 | 项目编码 |  | 项目名称 | 项目特征描述 | 计量 单位 | 工程量 |  | 金额（元）
[8 empty] | 综合单价 | 合价 | 其中
暂估价
价,不论采用何种支模方式综合报价 5.其他:满足设计及施工验收规范
4 | 011702002012 |  | 矩形柱 | 1.构件类型：柱 2.支模高度:详施工图综合考虑 3.模板类型:木模模板、组合钢模板、复合模板等投标人自行考虑 4.支架材料:钢管、竹、木支架等投标人自行考虑 5.本项目投标人应根据施工经验,现场实际情况和企业自身情况综合报价,不论采用何种支模方式综合报价 6.其他:满足设计及施工验收规范 | m2 | 36.66
5 | 011702005013 |  | 基础梁 | 1.构件类型：基础梁 2.支模高度:详施工图综合考虑 3.模板类型:木模模板、组合钢模板、复合模板等投标人自行考虑 4.支架材料:钢管、竹、木支架等投标人自行考虑 5.本项目投标人应根据施工经验,现场实际情况和企业自身情况综合报价,不论采用何种支模方式综合报价 6.其他:满足设计及施工验收规范 | m2 | 6.14
6 | 011702016014 |  | 平板 | 1.构件类型：平板 2.支模高度:详施工图综合考虑 3.模板类型:木模模板、组合钢模板 、复合模板等投标人自行考虑 4.支架材料:钢管、竹、木支架等投 标人自行考虑 | m2 | 22.96
本页小计
注：为计取规费等的使用，可在表中增设其中：“定额人工费”。 表-08
单价措施项目清单与计价表
工程名称： |  | 雅安中学图书馆墙面文化建设工程【装饰工程】 |  |  |  |  | 标段： |  | 第3页 共3页
序 号 | 项目编码 |  | 项目名称 | 项目特征描述 | 计量 单位 | 工程量 |  | 金额（元）
[8 empty] | 综合单价 | 合价 | 其中
暂估价
5.本项目投标人应根据施工经验,现 场实际情况和企业自身情况综合报 价,不论采用何种支模方式综合报价 6.其他:满足设计及施工验收规范
小计
本页小计
合 计
注：为计取规费等的使用，可在表中增设其中：“定额人工费”。 表-08